## Spuds BoM Rev A
Qty | Value | Device | Board Ref. | Digikey p/n | Unit Price | Total Part Price
1 | TXB0104 | TXB0104 Bi-Di Level Translator | U2 | 296-21929-1-ND | 0.743 | 0.743
1 | AP7313 | AP7313 3.3V LDO SOT-23 | U4 | AP7313-33SAG-7DICT-ND | 0.112 | 0.112
1 | AT90USB1286-AU | AT90USB | U3 | AT90USB1286-AURCT-ND | 6.14 | 6.14
1 | LM2841 | LM2841 Switching Regulator | U1 | LM2841XMK-ADJLCT-ND | 1.596 | 1.596
1 | BOOT | 0.1” 2-PIN MALE HEADER | JP7 | WM4000-ND | 0.063 | 0.063
2 | EXP | 0.1” 2X7 MALE PIN HEADER | JP5, JP8 | 609-3491-ND | 0.14166 | 0.28332
1 | ICSP | 0.1” 2X3 MALE PIN HEADER | JP13 | 609-3210-ND | 0.29275 | 0.29275
7 | LEDS/12V | 0.1” 2-PIN MALE HEADER | JP3, JP4, JP11, JP21, JP12, JP22, JP20 | WM4000-ND | 0.063 | 0.441
6 | MOTOR | 4-PIN 0.1” POLARIZED MOLEX KK-SERIES | JP6, JP9, JP23, JP24, JP25, JP26 | WM4113-ND | 0.17596 | 1.0558
2 | THERM | 2-PIN 0.1” POLARIZED MOLEX KK-SERIES | JP18, JP19 | WM4111-ND | 0.09237 | 0.18474
4 | ENDSTOP | 3-PIN 0.1” POLARIZED MOLEX KK-SERIES | JP14, JP15, JP16, JP17 | WM4112-ND | 0.13541 | 0.54164
2 | POLOLU-SOCKET | CONN HEADER 32POS SOCKET 2.54MM |  | 732-2860-ND | 1.34 | 2.68
1 | MICROSD | MICROSD Socket, Amphenol | J1 | 114-00841-68-1-ND | 0.856 | 0.856
1 | USB-PTH-B | CONN USB TYPE B R/A BLACK | X2 | ED2983-ND | 0.54 | 0.54
0 | USB-MICROB | USB-MICROB | X1 | 455-2562-1-ND | 0.5355 | 0
0 | PWR | TERM BLOCK 2POS SIDE ENTRY 5MM | JP1 | A98355-ND | 0.87 | 0
1 | ATX | Molex Mini-Fit Jr. 5566-4 | J3 | WM3801-ND | 0.33582 | 0.33582
1 | 20MHz | RESONATOR W/ INTEGRATED CAP | X3 | 535-10011-1-ND | 0.45 | 0.45
0 | 16MHz | RESONATOR W/ INTEGRATED CAP | X3 | 535-10008-2-ND | 0.182 | 0
5 | 0.1uF | CAPACITOR CERAMIC 0805 | C2, C3, C4, C5, C9 | 311-1361-1-ND | 0.006 | 0.03
1 | 0.22uF | CAPACITOR CERAMIC 0805 | C7 | 399-3491-1-ND | 0.02043 | 0.02043
2 | 1uF | CAPACITOR CERAMIC 0805 | C1, C6 | 587-2229-1-ND | 0.03055 | 0.0611
3 | 10uF | CAPACITOR CERAMIC 0805 | C10, C11, C12 | 311-1355-1-ND | 0.025 | 0.075
1 | 22uF | CAPACITOR CERAMIC 0805 | C8 | 587-1305-1-ND | 0.056 | 0.056
5 | 100uF | CAP, Al Electrolytic, Panasonic-D Pkg | C13, C14, C15, C16, C17 | PCE3951CT-ND | 0.1202 | 0.601
1 |  | DIODE SCHOTTKY 40V 1A SMA | D1 | B140-FDICT-ND | 0.0648 | 0.0648
1 | 47uH | Inductor, SMT 1.25A | L1 | SDR1006-470KLCT-ND | 0.3 | 0.3
3 | PWR | LED GREEN 0805 | LED1, LED2, LED3 | 754-1131-1-ND | 0.039 | 0.117
2 |  | Logic-level n-Chan MOSFET SOT-23 | Q1, Q2 | IRLML2060TRPBFCT-ND | 0.087 | 0.174
2 |  | Logic-level n-Chan MOSFET TO-220 | Q3, Q4 | IRLB8743PBF-ND | 0.52632 | 1.0526
1 | 1k | RESISTOR_0805 0.1% | R5 | RG20P1.0KBCT-ND | 0.058 | 0.058
2 | 1.8k | RESISTOR_0805 | R9, R14 | 311-1.8LHCT-ND | 0.058 | 0.116
2 | 4.7k | RESISTOR_0805 1% | R16, R17 | 311-4.70KCRCT-ND | 0.00266 | 0.00532
1 | 5.6k | RESISTOR_0805 0.1% | R4 | P5.6KDATR-ND | 0.013 | 0.013
2 | 22 | RESISTOR_0805 | R2, R3 | 311-22ARCT-ND | 0.00209 | 0.00418
2 | 100 | RESISTOR_0805 | R8, R11 | 311-100ARCT-ND | 0.00209 | 0.00418
14 | 100k | RESISTOR_0805 | R1, R6, R7, R10, R12, R13, R18, R19, R20, R21, R22, R23, R24, R25 | RMCF0805JT100KCT-ND | 0.0019 | 0.0266
1 | 330 | RESISTOR_0805 | R15 | 311-330ARCT-ND | 0.00209 | 0.00209
1 | Reset | SWITCH-MOMENTARY-2 | S2 | 450-1133-ND | 0.1398 | 0.1398
[5 empty] | Total: | 19.2362